## Sheet1
General Part | CUST REF | PCB Label | Manufacturer Number | Digikey Number | Amount per board | Order Amount | Package | Value | Precision | Power
2 Pin Megafit | Buttonboard J1 | J1 | 768250002 | WM11969-ND | 1 | 5
2 Pin Minifit | Buttonboard J2 J3 J4 | J2 J3 J4 | 39300020 | WM21351-ND | 3 | 15
6 Pin Minifit | Buttonboard J5 | J5 | 39295063 | WM3922-ND | 1 | 5
1k Resistor | Buttonboard R2 R11 | R2 R11 | CRG0805F1K0 | A106056CT-ND | 2 | 10 | 805 | 1k | 1% | 1/8 W
47k Resistor | Buttonboard R3 | R3 | CRGCQ0805F47K | A129769CT-ND | 1 | 5 | 805 | 47k | 1% | 1/8 W
10k Resistor | Buttonboard R4 R5 R6 R7 R8 R9 R10 R12 R13 R14 R15 R16 | R4 R5 R6 R7 R8 R9 R10 R12 R13 R14 R15 R16 | RMCF0805FT10K0 | RMCF0805FT10K0CT-ND | 12 | 60 | 805 | 10k | 1% | 1/8 W
Blue LED | Buttonboard 5V | 5V | 150120BS75000 | 732-4989-1-ND | 1 | 5 | 1206
Red LED | Buttonboard Fault | Fault | HSMH-C150 | 516-1439-6-ND | 1 | 5
Fuse Holder | Buttonboard F1 | F1 | 01550900M | F1889-ND | 1 | 5
Fuse | Buttonboard F1 | F1 | 0451.500MRL | F2574CT-ND | 1 | 5 | 2-SMD | 0.5 A
Diode | Buttonboard D1 | D1 | SMCJ12CA | SMCJ12CALFCT-ND | 1 | 5
Diode | Buttonboard D2 | D2 | 1N4001-T | 1N4001DICT-ND | 1 | 5
Compute Female headers | Buttonboard U1 | U1 | PPPC161LFBN-RC | S7049-ND | 1 | 5
10 uF capacitor | Buttonboard C1 C2 C3 C4 C5 C6 C7 | C1 C2 C3 C4 C5 C6 C7 | CL31A106MOHNNNE | 1276-2877-1-ND | 7 | 35 | 1206
1 uF capacitor | Buttonboard C8 | C8 | 12065G105ZAT2A | 478-1580-1-ND | 1 | 5 | 1206
.1 uF Capacitor | Buttonboard C9 | C9 | 08055C104JAT2A | 478-3352-1-ND | 1 | 5 | 805
.01 uF Capacitor | Buttonboard C10 | C10 | C1608X7R1H103K080AA | 445-1311-1-ND | 1 | 5 | 603
Ferrite Bead | Buttonboard FB1 | FB1 | HI1206N800R-10 | 240-2409-1-ND | 1 | 5
PMOS | Buttonboard Q1 Q2 | Q1 Q2 | AO3419 | 785-1013-1-ND | 2 | 10
BOM for documentation:
Item # | Amount per board | Designator | Manufacturer Number | General Part
1 | 1 | J1 | 768250002 | 2 Pin Megafit
2 | 3 | J2 J3 J4 | 39300020 | 2 Pin Minifit
3 | 1 | J5 | 39295063 | 6 Pin Minifit
4 | 2 | R2 R11 | CRG0805F1K0 | 1k Resistor
5 | 1 | R3 | CRGCQ0805F47K | 47k Resistor
6 | 12 | R4 R5 R6 R7 R8 R9 R10 R12 R13 R14 R15 R16 | RMCF0805FT10K0 | 10k Resistor
7 | 1 | 5V | 150120BS75000 | Blue LED
8 | 1 | Fault | HSMH-C150 | Red LED
9 | 1 | F1 | 01550900M | Fuse Holder
10 | 1 | F1 | 0451.500MRL | Fuse
11 | 1 | D1 | SMCJ12CA | Diode
12 | 1 | D2 | 1N4001-T | Diode
13 | 1 | U1 | PPPC161LFBN-RC | Compute Female headers
14 | 7 | C1 C2 C3 C4 C5 C6 C7 | CL31A106MOHNNNE | 10 uF capacitor
15 | 1 | C8 | 12065G105ZAT2A | 1 uF capacitor
16 | 1 | C9 | 08055C104JAT2A | .1 uF Capacitor
17 | 1 | C10 | C1608X7R1H103K080AA | .01 uF Capacitor
18 | 1 | FB1 | HI1206N800R-10 | Ferrite Bead
19 | 2 | Q1 Q2 | AO3419 | PMOS